## Turn_Slope_Car
Turn_min | Turn_Slope | Km/H | Slope Angle | Resulting Angle | CAR
10 | 80 | 10 | 8 | 18 | slow rate | 120 | seg
10 | 80 | 20 | 4 | 14 | slow speed | 10 | km/h
10 | 80 | 30 | 2.6667 | 12.6667 | fast rate | 60 | seg
10 | 80 | 40 | 2 | 12 | fast speed | 70 | km/h
10 | 80 | 50 | 1.6 | 11.6 | minimun dist tx | 100 | mts
10 | 80 | 60 | 1.3333 | 11.3333 | min delta beacon | 8 | seg
10 | 80 | 70 | 1.1429 | 11.1429 | turn_min | 10 | degrees
10 | 80 | 80 | 1 | 11 | turn_slope | 80
10 | 80 | 90 | 0.88889 | 10.8889
10 | 80 | 100 | 0.8 | 10.8
10 | 80 | 110 | 0.72727 | 10.7273
10 | 80 | 120 | 0.66667 | 10.6667

## Turn_Slope_Bike
Turn_min | Turn_Slope | Km/H | Slope Angle | Resulting Angle | BICYCLE
12 | 60 | 5 | 12 | 24 | slow rate | 120 | seg
12 | 60 | 6.5 | 9.2308 | 21.2308 | slow speed | 5 | km/h
12 | 60 | 8 | 7.5 | 19.5 | fast rate | 60 | seg
12 | 60 | 10 | 6 | 18 | fast speed | 40 | km/h
12 | 60 | 12.5 | 4.8 | 16.8 | minimun dist tx | 70 | mts
12 | 60 | 15 | 4 | 16 | min delta beacon | 12 | seg
12 | 60 | 20 | 3 | 15 | turn_min | 12 | degrees
12 | 60 | 25 | 2.4 | 14.4 | turn_slope | 60
12 | 60 | 30 | 2 | 14
12 | 60 | 35 | 1.7143 | 13.7143
12 | 60 | 40 | 1.5 | 13.5
12 | 60 | 50 | 1.2 | 13.2
12 | 60 | 60 | 1 | 13
12 | 60 | 70 | 0.85714 | 12.8571

## Turn_Slope_Runner
Turn_min | Turn_Slope | Km/H | Slope Angle | Resulting Angle | RUNNER
3 | 40 | 1 | 40 | 43 | slow rate | 120 | seg
3 | 40 | 2 | 20 | 23 | slow speed | 3 | km/h
3 | 40 | 3 | 13.3333 | 16.3333 | fast rate | 60 | seg
3 | 40 | 4 | 10 | 13 | fast speed | 15 | km/h
3 | 40 | 5 | 8 | 11 | minimun dist tx | 100 | mts
3 | 40 | 6 | 6.6667 | 9.6667 | min delta beacon | 20 | seg
3 | 40 | 7 | 5.7143 | 8.7143 | turn_min | 3 | degrees
3 | 40 | 8 | 5 | 8 | turn_slope | 40
3 | 40 | 9 | 4.4444 | 7.4444
3 | 40 | 10 | 4 | 7
3 | 40 | 15 | 2.6667 | 5.6667
3 | 40 | 20 | 2 | 5